## PLANILHA CONVÊNIO
SECRETARIA DE ESTADO DE EDUCAÇÃO - DIRETORIA DE INFRAESTRUTURA ESCOLAR E GESTÃO DA REDE FÍSICA - PLANILHA DE SERVIÇOS - CONVÊNIO
ESCOLA ESTADUAL / MUNICIPAL: ESCOLA MUNICIPAL GREGORIO VILEIA - FAZ. SÃO JOÃO VELHO |  | COD ESCOLA: |  | 31094544 | S.R.E.: | MONTES CLAROS
MUNICÍPIO: SÃO JOÃO DO PARAISO |  | ISS | 5% | SERVIÇOS: | REFORMA
ITEM | DESCRIÇÃO | UN | ANALISADO |  | 79501.193 | LOCAL DE INTERVENÇÃO
|  |  | QUANT. | P. UNIT. | P. TOTAL | MEMÓRIA DE CALCULO
020000 | DEMOLIÇÕES E REMOÇÕES
020007 | Demolição de cobertura de telha cerâmica sem reaproveitamento. | M² | 160 | 10.74 | 1718.4 | 20*8 = 160m2
Será medido pela área de cobertura em projeção horizontal (m²), com os acréscimos: a) 5% para cobertura de 18% a 27% de inclinação; b) 8% para cobertura de 28% a 38% de inclinação; c) 12% para cobertura de 39% a 50% de inclinação. O item remunera o fornecimento da mão-de-obra necessária para a retirada completa das telhas de cerâmica, inclusive elementos de fixação, a seleção e a guarda das peças reaproveitáveis. Remunera também; a carga, o transporte o descarregamento; a seleção e acomodação manual do entulho das peças não reaproveitadas em lotes. A execução dos serviços deverá cumprir todas as exigências e determinações previstas na legislação: Resolução nº 307, de 5 de julho de 2002, pelo Conselho Nacional do Meio Ambiente ( CONAMA ), NBR 15112, NBR 15113, NBR 15114 e outras vigentes à época da execução dos serviços.
020027 | Remoção de portas, janelas e grades metálicas, inclusive caixilhos | M² | 17.65 | 15.22 | 268.633 | 7,5+10,15 = 17,65 M2
Será medido pela área da esquadria retirada (m²). O item remunera o fornecimento da mão-de-obra necessária para a retirada completa de esquadrias metálicas e acessórios, em geral; a seleção e a guarda das peças reaproveitáveis. Remunera também; a carga, o transporte o descarregamento; a seleção e acomodação manual do entulho das peças não reaproveitadas em lotes. A execução dos serviços deverá cumprir todas as exigências e determinações previstas na legislação: Resolução nº 307, de 5 de julho de 2002, pelo Conselho Nacional do Meio Ambiente ( CONAMA ), NBR 15112, NBR 15113, NBR 15114 e outras vigentes à época da execução dos serviços.
|  | SUB-TOTAL = |  |  | 1987.033
070000 | COBERTURA E FORRO
070100 | Fornecimento, transporte e colocação de telhas, tipo: |  |  |  |  | 160*1,08 = 172,8M2
070105 | Cerâmica Colonial, inclinação 35% (m²= área de projeção do telhado x 1,08) | M2 | 172.8 | 78.67 | 13594.176
Será medido pela área de cobertura em projeção horizontal (m²) com os acréscimos: A) 5% para coberturas de 18% a 27% de inclinação; B) 8% para coberturas de 28% a 38% de inclinação; C) 12% para coberturas de 39% a 50% de inclinação. O item remunera o fornecimento das telhas, materiais, acessórios e a mão-de-obra necessária para a colocação, fixação e emboçamento das telhas.
|  | SUB-TOTAL = |  |  | 13594.176
170000 | PINTURA
170100 | Pintura: |  |  |  |  | 489,75 * 3 = 1496,25M2
170103 | Tinta acrílica em parede externa, sem emassamento (duas demãos) | M2 | 1469.25 | 16.66 | 24477.705
Será medido pela área de superfície preparada e pintada, não se descontando vãos de até 2,00 m² e não se considerando espaletas, filetes ou molduras. Os vãos acima de 2,00 m² deverão ser deduzidos na totalidade e as espaletas, filetes ou molduras desenvolvidas (m²). O item remunera o fornecimento de selador de tinta para pintura acrílica; tinta à base de emulsão 100% acrílica, solúvel em água, acabamento fosco acetinado, materiais acessórios e a mão-de-obra necessária para a execução dos serviços de: limpeza da superfície, lixamento, remoção do pó e aplicação do selador, conforme recomendações do fabricante; aplicação da tinta acrílica, em duas demãos conforme especificações do fabricante, sobre superfície revestida com massa ou não.
489,75 * 3 = 1496,25M2
170111 | Emassamento de parede interna ou externa com massa corrida com duas demãos, p/ pintura óleo | M2 | 1469.25 | 16.77 | 24639.3225
Será medido pela área de superfície emassada, deduzindo-se toda e qualquer interferência (m²). O item remunera o fornecimento de massa corrida para pintura à base de óleo, diluente aguarrás; materiais acessórios e a mão-de-obra necessária para a execução dos serviços de: limpeza da superfície e remoção de partes soltas, conforme recomendações do fabricante; aplicação da massa, em duas demãos, em camadas finas com lixamentos intermediários, conforme especificações do fabricante, lixamento final e remoção do pó da superfície emassada.
|  | SUB-TOTAL = |  |  | 49117.0275
|  | TOTAL CUSTO = |  |  | 64698.2365
|  | 22.88% | BDI OBRA = |  | 14802.9565 |  | BASE PINI, ORSE, SETOP ABR/21 | REV 00 ABR/21
|  | TOTAL GERAL = |  |  | 79501.193 |  | Data da elaboração:
QUANDO DA CELEBRAÇÃO DO CONTRATO ASSEGURAR QUE A EMPRESA TENHA EM SEU PODER CÓPIA DO CADERNO DE ESPECIFICAÇÕES
Nome do técnico responsável pela elaboração da planilha: |  |  |  | CREA/CAU/CFT:
Nome do técnico responsável legal:

## CRONOGRAMA
CRONOGRAMA FÍSICO-FINANCEIRO
| ESCOLA ESTADUAL / MUNICIPAL:ESCOLA MUNICIPAL GREGORIO VILEIA | [7 empty] | SRE: MONTES CLAROS
| MUNICÍPIO / DISTRITO: SÃO JOÃO DO PARAISO | [7 empty] | ENDEREÇO: FAZ SÃO JOÃO VELHO
SERVIÇOS: REFORMA
ITEM | DESCRIÇÃO | VALOR | VALOR + BDI | % INC. | 1º MÊS |  | 2º MÊS |  | 3º MÊS |  | 4º MÊS |  | 5º MÊS |  | 6º MÊS |  | TOTAL
[5 empty] | % | VALOR | % | VALOR | % | VALOR | % | VALOR | % | VALOR | % | VALOR
2 | DEMOLIÇÕES E REMOÇÕES | 1987.033 | 2441.6662 | 3.071% | 100% | 2441.6662 |  | 0 |  | 0 |  | 0 |  | 0 |  | 0 | 2441.6662
7 | COBERTURA E FORRO | 13594.176 | 16704.5235 | 21.01% | 75% | 12528.3926 | 25% | 4176.1309 |  | 0 |  | 0 |  | 0 |  | 0 | 16704.5235
17 | PINTURA | 49117.0275 | 60355.0034 | 75.92% | 50% | 30177.5017 | 50% | 30177.5017 |  | 0 |  | 0 |  | 0 |  | 0 | 60355.0034
TOTAL MENSAL |  |  |  |  | 56.79% | 45147.5604 | 43.21% | 34353.6326 | 0% | 0 | 0% | 0 | 0% | 0 | 0% | 0 | 79501.193
TOTAL ACUMULADO |  | 64698.2365 | 79501.193 | 100% | 56.79% | 45147.5604 | 100% | 79501.193 | 100% | 79501.193 | 100% | 79501.193 | 100% | 79501.193 | 100% | 79501.193 | 79501.193
LOCAL / DATA:
RESPONSÁVEL TÉCNICO:
REPRESENTANTE LEGAL: